## Sheet1
Subbasin | Total Area | Total Area | A1 | L1 | S1 | C1 | V1 | A2 | L2 | S2 | C2 | V2 | Cavg | % impervious | C5 | tt1 | tt2 | ti1 | ti2 | tc
| ft2 | acre | ft2 | ft |  |  | ft/s | ft2 | ft |  |  | ft/s |  |  | (5yr) | min | min | min | min | min
A | 13455 | 0.30889 | 6781 | 148 | 0.014 | 0.8 | 2.5 | 6674 | 125 | 0.032 | 0.25 | 1.2 | 0.52719 | 0.5 | 0.4 | 0.98667 | 1.7361 | 13.7595 | 9.6261 | 14.7462
B | 11926 | 0.27379 | 5382 | 138 | 0.051 | 0.8 | 4.5 | 6544 | 131 | 0.04 | 0.25 | 1.4 | 0.49821 | 0.45 | 0.37 | 0.51111 | 1.5595 | 9.044 | 9.5472 | 11.1067
C | 2530 | 0.058081 | 2530 | 90 | 0.06 | 0.8 | 5 | - | - | - | - | - | 0.8 | 1 | 0.9 | 0.3 | 0 | 1.8965 | 0 | 2.1965
D | 2530 | 0.058081 | 1119 | 89 | 0.07 | 0.8 | 5.2 | 1421 | 56 | 0.11 | 0.25 | 2.1 | 0.49425 | 0.44 | 0.37 | 0.28526 | 0.44444 | 6.5423 | 4.4705 | 6.8276
E | 3444 | 0.079064 | 2099 | 79 | 0.04 | 0.8 | 4 | 1345 | 46 | 0.04 | 0.25 | 1.4 | 0.58521 | 0.6 | 0.46 | 0.32917 | 0.54762 | 6.5 | 4.9599 | 6.8291
F | 2476 | 0.056842 | 2476 | 75 | 0.11 | 0.8 | 6.5 | - | - | - | - | - | 0.8 | 1 | 0.9 | 0.19231 | 0 | 1.4174 | 0 | 1.6097
G | 3283 | 0.075368 | 2799 | 112 | 0.07 | 0.8 | 5.2 | 484 | 79 | 0.1 | 0.25 | 2.1 | 0.71892 | 0.85 | 0.68 | 0.35897 | 0.62698 | 4.2225 | 3.1525 | 4.5815
H | 4004 | 0.09192 | 3444 | 85 | 0.09 | 0.8 | 6.5 | 560 | 39 | 0.02 | 0.25 | 0.95 | 0.72308 | 0.85 | 0.68 | 0.21795 | 0.68421 | 3.3858 | 3.7674 | 4.4516
I | 32765 | 0.75219 | 32765 | 184 | 0.06 | 0.3 | 1.5 | - | - | - | - | - | 0.3 | 0 | 0.15 | 2.0444 | 0 | 12.8807 | 0 | 14.9252
Total |  | 1.7542 |  | 427 | 0.025761 | 0.46309 | 3 | [6 empty] | 40 | 0.26 | 2.3722 | 0 | 22.9336 | 0 | 25.3058
|  |  | 26630 |  |  |  |  | 17028
Pipe | Actual Diameter | Length | Slope | n | C | i | A | Q | Required Diameter
| in | ft | % |  |  | (in/hr) | (acres) | (cfs) | in
1 | 12 | 135 | 0.03 | 0.014 | 0.52719 | 4.6 | 0.30889 | 0.74907 | 5.5864
2 | 15 | 36 | 0.03 | 0.014 | 0.51357 | 4.3 | 0.58267 | 1.2867 | 6.8429
3 | 15 | 13 | 0.23 | 0.014 | 0.53953 | 4.2 | 0.64075 | 1.452 | 4.8871
5 | 12 | 43 | 0.09 | 0.014 | 0.58521 | 6.4 | 0.69883 | 2.6174 | 7.2681
4 | 15 | 26 | 0.07 | 0.014 | 0.54079 | 4.3 | 0.079064 | 0.18386 | 2.8143
6 | 15 | 30 | 0.03 | 0.014 | 0.55844 | 4.2 | 0.83474 | 1.9579 | 8.0094
7 | 18 | 49 | 0.02 | 0.014 | 0.57173 | 4.2 | 0.91011 | 2.1854 | 9.0059
8 | 4 | 26 | 0.15 | 0.014 | 0.3 | 4.6 | 0.75219 | 1.038 | 4.6688 | fail
9 | 30 | 420 | 0.05 | 0.014 | 0.58562 | 4.2 | 1.7542 | 4.3146 | 9.7879